## 納品仕様書 (2)
別紙仕様書
品名 | № | 数量 | 規格・詳細仕様
自動秤 | 1 | 1台 | ・秤寸法W354×D634×H784程度、台寸法W650×D400×600
・ﾃﾞｼﾞﾀﾙ式台秤、電池式、秤量30㎏
・防水式、検定品
| 基準品 |  | 大和製衡（株） ＤＰ－6900Ｋ-32
品名 | № | 数量 | 規格・詳細仕様
ラック | 2 | 1台 | ・W1063㎜×D461㎜×H1587㎜程度、棚自在4段式
・棚SUS-430平板式
| 基準品 |  | エレクター（株） ＭSS-1070、P1590 4段
品名 | № | 数量 | 規格・詳細仕様
冷凍冷蔵庫 | 3 | 1台 | ・W1200㎜×D800㎜×H1910㎜以内、三相200V 0.638kw以内
・4枚扉、2室冷蔵2室冷凍 有効内容量 冷蔵492L以上 冷凍492Ｌ以上
・庫内温度 冷蔵-6℃～12℃ 冷凍-25℃～-7℃ 調節可能なこと
・内装ｽﾃﾝﾚｽ鋼板
| 基準品 |  | ホシザキ（株） ＨＲＦ-120ＡＦ3
品名 | № | 数量 | 規格・詳細仕様
調理ｼﾝｸ（ﾄﾞﾗｲ） | 4 | 1台 | ・W1200㎜×D750㎜×H800㎜、ﾄﾞﾗｲ仕様 BG付 2槽式
・槽、甲板/1.2t以上、脚/丸ﾊﾟｲﾌﾟ38φ×1.2ｔ、下枠/丸ﾊﾟｲﾌﾟ25φ×1.2ｔ NO.4研磨仕上げ
・排水40A、ｺﾞﾐ収納器付防臭排水ﾄﾗｯﾌﾟ、ｵｰﾊﾞｰﾌﾛｰ付、ｼﾞｬﾊﾞﾗﾎｰｽ付
・給水給湯（水栓含む）、排水接続は別途設備工事
| 基準品 |  | （株）中西製作所
品名 | № | 数量 | 規格・詳細仕様
作業台（ﾄﾞﾗｲ） | 5 | 1台 | ・W900㎜×D750㎜×H800㎜、ﾄﾞﾗｲ仕様
・甲板/1.2ｔ以上、下枠/25φ×1.0ｔ、脚/38φ×1.0ｔ NO.4研磨仕上げ
・排水40A、ｼﾞｬﾊﾞﾗﾎｰｽ付
・排水接続は別途設備工事
| 基準品 |  | （株）中西製作所
品名 | № | 数量 | 規格・詳細仕様
作業台 | 6 | 1台 | ・W1200㎜×D750㎜×H800㎜ 下部ｽﾗｲﾄﾞ台車2個付
・甲板/1.2ｔ以上、下枠/25φ×1.0ｔ、脚/38φ×1.0ｔ NO.4研磨仕上げ
・炊飯台車 SUS-430 ｽﾗｲﾄﾞﾚｰﾙ C301-20（ｱｷｭﾗｲﾄﾞ製）
| 基準品 |  | （株）中西製作所
品名 | № | 数量 | 規格・詳細仕様
ｺﾝﾋﾞｵｰﾌﾞﾝ | 7 | 1台 | ・本体寸法W750㎜×D560㎜×H685㎜以内
・右開き（左操作盤）2/3ﾎﾃﾙﾊﾟﾝ5段仕様（ﾎﾃﾙﾊﾟﾝ別途）
・電気式 三相200V 5.9kw以内
・ﾏｲｺﾝ式自動調理方式
・庫内容量 83L
・電気、給水、排水（耐熱）接続は別途設備工事
| 基準品 |  | ホシザキ（株） MIC-5TC3
品名 | № | 数量 | 規格・詳細仕様
炊飯器 | 8 | 2台 | ・W466㎜×D438㎜×H424㎜程度 涼厨仕様
・ｶﾞｽ式 ｶﾞｽ消費量5.52kw以内 炊飯能力 1.8L～6L
・ｶﾞｽ接続は別途設備工事
| 基準品 |  | リンナイ RR-30S2
品名 | № | 数量 | 規格・詳細仕様
ﾌﾗｲﾔｰ | 9 | 1台 | ・W430㎜×D610㎜×H800㎜以内、低輻射タイプ 涼厨仕様
・油槽18L、下部排油ｺｯｸ付、油缶付、滑り板1個付、油切り（網付）1ｾｯﾄ付
・ガス消費量8.72ｋW 以内
・圧電着火式、ｻｰﾓﾀﾞｲﾔﾙ（160～220℃）付
・立消え安全装置、過熱防止装置付
・ｶﾞｽ接続は別途設備工事
| 基準品 |  | ㈱マルゼン MGF-C18K
品名 | № | 数量 | 規格・詳細仕様
ｶﾞｽﾃｰﾌﾞﾙ | 10 | 1台 | ・W1200㎜×D750㎜×H800㎜以内
・ﾊﾞｰﾅｰ15,000kcal/h2個、6,000kcal/h1個、五徳大2個小1個、ｶﾞｽ消費量66.3kW以内、圧電着火式
・ｶﾞｽ接続口20A
・脚38φｽﾉｺ板/1.0t4分割式
・ｶﾞｽ接続は別途設備工事
| 基準品 |  | ㈱コメットカトウ XY-12755T
品名 | № | 数量 | 規格・詳細仕様
作業台 | 11 | 1台 | ・W450㎜×D890㎜×H800㎜ BG付
・甲板/1.2ｔ以上、下枠/25φ×1.0ｔ、脚/38φ×1.0ｔ NO.4研磨仕上げ
・下部ｽﾉｺ
| 基準品 |  | （株）中西製作所
品名 | № | 数量 | 規格・詳細仕様
作業台 | 12 | 1台 | ・W1200㎜×D750㎜×H800㎜
・甲板/1.2t以上、本体/0.8t中棚（自在式）/0.8t以上、アジャスト付き
・扉片面引き違い戸
| 基準品 |  | （株）中西製作所 ３S-217 D
品名 | № | 数量 | 規格・詳細仕様
ｺｰﾙﾄﾞﾃｰﾌﾞﾙ | 13 | 1台 | ・W1500㎜×D600㎜×H800㎜以内、単相100V 0.321kw以内
・左機械部、有効内容量329L以上
・庫内温度-6～12℃ 調節可能なこと
・内装ｽﾃﾝﾚｽ鋼板
| 基準品 |  | ホシザキ（株） RT-1510SNF-E
品名 | № | 数量 | 規格・詳細仕様
IH 炊飯ジャー | 14 | 1台 | ・W275㎜×D370㎜×H250㎜程度
・マイコン式IH炊飯ジャー、1.8L炊き、単相100V1.29kw以内
| 基準品 |  | パナソニック（株） NH-YG18
品名 | № | 数量 | 規格・詳細仕様
包丁まな板殺菌庫 | 15 | 1台 | ・W350㎜×D450㎜×H1550㎜以内 単相100V0.4kw以内
・乾燥機能付
・電気接続を行うこと
・包丁8本まな板（最大800×320×32）4枚収納できること
| 基準品 |  | ニチワ電機（株） SC-84 SHD
品名 | № | 数量 | 規格・詳細仕様
配膳ﾜｺﾞﾝ | 16 | 3台 | ・W759㎜×D461㎜×H815㎜程度
・棚板SUS430 ソリッド棚3段（組み立て式）
・ｴﾗｽﾄﾏｰ自在ｷｬｽﾀｰφ100×4、対角ｽﾄｯﾊﾟｰ付
| 基準品 |  | エレクター（株） NUTS1-S
品名 | № | 数量 | 規格・詳細仕様
ｿｲﾙﾄﾞﾃｰﾌﾞﾙ | 17 | 1台 | ・W1500㎜×D700㎜×H820㎜、ﾄﾞﾗｲ仕様 BG付
・槽、甲板/1.2t以上、脚/丸ﾊﾟｲﾌﾟ38φ×1.2ｔ、下枠/丸ﾊﾟｲﾌﾟ25φ×1.2ｔ NO.4研磨仕上げ
・排水40A、ｺﾞﾐ収納器付防臭排水ﾄﾗｯﾌﾟ、ｵｰﾊﾞｰﾌﾛｰ付、ｼﾞｬﾊﾞﾗﾎｰｽ付
・給水給湯（水栓含む）、排水接続は別途設備工事
| 基準品 |  | （株）中西製作所
品名 | № | 数量 | 規格・詳細仕様
食器洗浄機 | 18 | 1台 | ・W600㎜×D605㎜×H1370㎜以内 温度制御 ｻｰﾐｽﾀ方式
・ﾄﾞｱﾀｲﾌﾟ式、60ラック/H、すすぎ湯量2.2L/ﾗｯｸ、洗浄槽62L
・三相200V5.0kw以内（本体洗浄槽電気加熱）
・ｶﾞｽﾌﾞｰｽﾀｰ付、消費量18.6kw以内、電子式ﾀﾞｲﾚｸﾄ点火方式、温調付
・電気、給湯、排水（耐熱）接続は別途設備工事
| 基準品 |  | 日本洗浄機（株） SD-113GSB
品名 | № | 数量 | 規格・詳細仕様
クリーンテーブル | 19 | 1台 | ・W1050㎜×D700㎜×H820㎜、ﾄﾞﾗｲ仕様 BG付
・甲板/1.2t以上、脚/丸ﾊﾟｲﾌﾟ38φ×1.2ｔ、下枠/丸ﾊﾟｲﾌﾟ25φ×1.2ｔ NO.4研磨仕上げ
・下部ﾌﾞｰｽﾀｰｽﾍﾟｰｽ、洗浄ﾗｯｸﾚｰﾙ2個分付
| 基準品 |  | （株）中西製作所
品名 | № | 数量 | 規格・詳細仕様
消毒保管機 | 20 | 1台 | ・W900㎜×D550㎜×H1900㎜以内、三相200V 4.2kw程度 10ｶｺﾞ仕様（ｶｺﾞ別途）
・庫内棚5段、有効寸法W760㎜×D470㎜×H250㎜以上
・設定温度到達後消毒ﾀｲﾏｰ及び時間開始機能式
・各段ごと熱風吹き出し方式
・ｱｼﾞｬｽﾄ脚など高さ調整できる構造
・電気接続は別途設備工事
| 基準品 |  | （株）中西製作所 MCSK-10-e
品名 | № | 数量 | 規格・詳細仕様
検食用冷凍庫 | 21 | 1台 | ・W460㎜×D585㎜×H1110㎜ 単相100V0.13kw
・ﾊﾞｽｹｯﾄ 7段
| 基準品 |  | サンデン VF-K120X
納入機器について | ・機器設置寸法、各設備容量、接続口など及び製品仕様能力は、各単品図を参照とし、本仕様書内容を満たすこと。
機器設置について | ・納入機器に付随する設備工事（給水・給湯・排水・電気・ｶﾞｽ）及びﾌｰﾄﾞ工事、手洗器は別途設備工事にて行う。